## Sheet1
Prefetcher基本结构
name | size | description
dpl_prefetcher_filter_queue FIFO replace | setting_hwp_prefetch_filter_queue_size(256) | hwp的output filter buffer, 用于过滤准备放入request中的req 这个配置下，此filter没有作用
request like FIFO | xargv_hwp_outputq_entries(512) | hwp准备发送到ul2的output buffer，已经在buffer中的req不会重复放入。Buffer类似于fifo，只能从head_ptr进行ul2的请求
stride_table | setting_hwp_stride_table_size(0) | 没有使用到，在retire stage进行调用
stride_filter | setting_hwp_stride_filter_size(8) | TBD
spatial_filter like FIFO | xargv_num_vaddr_spatial_filter_entries(64) | 为ul2 hwp使用，用于hwp_next_line_prefetch(0)/hwp_prev_line_prefetch(0)
Stride-Prefetcher参数
name | size | description
configuration parameters
stride | hwp_l1_stride(1) hwp_l2_stride(1) | 针对detector的默认stride的设置
max_stride | hwp_l1_max_stride(16) hwp_l2_max_stride(1) | detector的stride可以增大到的最大值
detector_window_var | hwp_l1_distance(8) hwp_l2_distance(2) | 每个detector进行train的最大扫描距离(要考虑stride)，扫面距离随着train进行变化
detector_window | hwp_l1_distance(8) hwp_l2_distance(2) | 每个detector进行train的最大扫描距离，不变化
var_distance | hwp_l1_var_distance(0) hwp_l2_var_distance(1) | 进行train的时候，使用detector_window_var还是detector_window
min_distance | hwp_l1_min_distance(2) hwp_l2_min_distance(2) | hwp最小的扫描距离，只对detector_window_var有效
max_distance | hwp_l1_max_distance(12) hwp_l2_max_distance(12) | hwp最大的扫描距离，只对detector_window_var有效
num_pref_close_behind | hwp_l1_num_pref_close_behind(0) hwp_l2_num_pref_close_behind(0) | 在创建/更新新的detector时，如果是close_behind的情况，在创建/更新时需要发送的hwp request数量
num_pref_close_ahead | hwp_l1_num_pref_close_ahead(0) hwp_l2_num_pref_close_ahead(0) | 在创建/更新新的detector时，如果是close_ahead的情况，在创建/更新时需要发送的hwp request数量
num_pref_far_behind | hwp_l1_num_pref_far_behind(0) hwp_l2_num_pref_far_behind(0) | 在创建/更新新的detector时，如果是far_b+ehind的情况，在创建/更新时需要发送的hwp request数量
num_pref_far_ahead | hwp_l1_num_pref_far_ahead(0) hwp_l2_num_pref_far_ahead(0) | 在创建/更新新的detector时，如果是far_ahead的情况，在创建/更新时需要发送的hwp request数量
num_pref_on_create | hwp_l1_num_pref_on_create(0) hwp_l2_num_pref_on_create(0) | 在创建/更新新的detector时，如果是首次创建的情况，在创建/更新时需要发送的hwp request数量
num_pref_on_trig | hwp_l1_num_pref_on_trig(2) hwp_l2_num_pref_on_trig(2) | 在detector的train阶段，request被某一个detector捕获时，需要发送的hwp request数量
kickstart | hwp_l1_kickstart(0) hwp_l2_kickstart(0) | 配置参数，设置后，如果当前detector train后处于kickstart阶段，num_pref_on_trig的hwp request数量*2 kickstart阶段 dir>0, vline & 0x3F < 3 dir<0, vline & 0x3F > 61
trigger_hist | hwp_l1_trigger_hist(20) hwp_l2_trigger_hist(0) | 每个detector用于记录的request的history，用于更新detector的min_stride，如果当前min_stride < stride，那么stride = min_stride
triggers_for_min_stride | hwp_l1_triggers_for_min_stride(40) hwp_l2_triggers_for_min_stride(1) | stride更新为min_stride时，需要detector成功发送多少个hwp request
change_stride_1_only | hwp_l1_change_stride_1_only(0) hwp_l2_change_stride_1_only(0) | stride更新为min_stride时，是否只针对stride==1的情况进行设置
size_with_stride | hwp_l1_size_with_stride(0) hwp_l2_size_with_stride(0) | 当进行重复detector的清除时，用于判断是否重复的detector是否使用stride作为step，否则step=1
page_match_needed | hwp_l1_page_match(0) hwp_l2_page_match(0) | 进行detector train/create的时候，每个detector是否只到page边界为止
structure parameters
input_filter_buffer[tid] FIFO replace | hwp_l1_input_filter_entries(8) hwp_l2_input_filter_entries(32) | 发送到hwp的request是否是最近刚刚training的request
output_filter_buffer[tid] FIFO replace | hwp_l1_output_filter_entries(32) hwp_l2_output_filter_entries(128) | 发送的hwp的request是否是最近刚刚要发送的request
detectors[tid] | hwp_l1_num_detectors(0) hwp_l2_num_detectors(64) | stride prefetcher的detector struct detector { type write/load/ifetch active 未使用 created_by_swp 是否swp创建 created_by_uop_num 是否由指令创建 vline 当前被prefetch的cacheline time_created entry创建时间 lru_time lru时间，用于replace使用 lru_time_used 表示entry的hwp req被ul2接收的最新时间 num_triggers entry成功发送的hwp request数量 last_plr_to_touch dir entry prefetch的方向，1->高地址方向；-1->低地址方向 last_trigger_addr 最近pref的addr，实际未使用，仅在创建时设置 largest_trigger_addr 同上 smallest_trigger_addr 同上 trigger_index trigger_hist中当前的空余位置 trigger_hist[MAX_TRIGGER_HIST(20)] 最近detector捕获的vline stride detector当前prefetch使用的step长度 min_stride detector训练出的未来使用的step长度，初始值为hwp->max_stride last_stride_increase_time 未使用，本意为stride更新的时间，目前仅在创建时设置 tid 无用，detector本身按照phythread划分 num_visited 当前detector被hit的次数 line_visited[64] detector中管理的64个cacheline是否被hit line_prefetched[64] detector中管理的64个cacheline是否被prefetch line_accepted[64] detector中管理的64个cacheline是否被ul2接收，目前于prefetched[64]为同一个含义 line_reset[64] detector中管理的64个cacheline标记哪个prefetch为无效的(create阶段) page detector prefetch对应的page(4K) hits_ahead 高地址位request被探测捕获次数，用于hwp_implement_GNRL(0) ¦¦ hwp_vaddr_implement_direction_thresholds(0) hits_behind 低地址位request被探测捕获次数，用于hwp_implement_GNRL(0) ¦¦ hwp_vaddr_implement_direction_thresholds(0) }
Correlation-Prefetcher参数
name | size | description
structure parameters
previous_vline[tid] | 1
correlation_array | setting_hwp_correlation_entries(64)
correlation_array.diffs | setting_hwp_correlation_diff_window_size(3)
correlation_diff_window[tid] | setting_hwp_correlation_diff_window_size(3)
correlation_input_filter | setting_hwp_correlation_input_filter_size(256)
reorder_queue | HWP_REORDER_QUEUE_ENTRIES(4096)
filter_queue[tid] | HWP_FILTER_QUEUE_SIZE(32)
prefetch_list | PREFETCH_LIST_SIZE(128)
correlation_histo_table[way][3] | hwp_correlation_histo_table_assoc(64)
correlation_table[way][index] | hwp_correlation_histo_table_assoc(64) hwp_correlation_index_length(128)