## reg_definition
ixxxx model的reg定义说明：
|  | Value | [7 empty] | Class | Subclass | Mask | Parent
|  | uint32 data0 | uint32 data1 | uint32 data2 | uint32 data3 | uint32 data4 | uint32 data5 | uint32 data6 | uint32 flags
REG_Index

## alias_reg_definition
AliasReg的定义结构主要用于在解码过程中，指定的Uop模板的操作数，如何从x86中提取的问题。这里的alias指的就是uop中所有需要从x86指令中获取的信息都需要先暂存在Alias寄存器中，在Uop Template中会指定uop的哪些信息需要从alias中进行获取
UopAliases Structure 8*2+4*1+1*12=32B 与reg_definition的定义对应一致 | field | width(bit) | position | description | handler_function
Noalias | Noalias | N/A | N/A | N/A
huge_alias longlongvec uint64_t[2] | Disp | 64 | 0 | 指令中的displacment部分，宽度是64bit，从指令中解码获得 | uop_unalias_64bit_alias 访问aliasreg->longlongvec[N-Alias_Min(Disp)]
| Immed | 64 | 64 | 指令中的立即数部分，宽度是64bit，从指令中解码获得
long_alias longvec uint32_t[1] | Immed2 | 32 | 128 | 指令中的immed2的部分(某些向量指令的op的特殊编码？？比如：段前缀)； 作为displacement的backup | uop_unalias_32bit_alias 访问aliasreg->longvec[N-Immed2]
byte_alias bytevec uint8_t[12] | Opcode | 8 | 160 | 指令的操作码，只针对group形式的编码的opcode有效 | uop_unalias_8bit_alias 访问aliasreg->bytevec[N-opcode]
| Reg | 8 | 168 | 指令的寄存器编码部分，对应modr/m中的reg的部分
| Src | 8 | 176 | 对于寄存器->寄存器操作, 指示源操作数寄存器
| Dst | 8 | 184 | 对于寄存器->寄存器操作, 指示目的操作数寄存器
| Asize | 8 | 192 | 指令的address size指示
| Ssize | 8 | 200 | 指令的stack size指示
| Osize | 8 | 208 | 指令的operand size指示
| Seg | 8 | 216 | 指令中使用的段是哪个，和指令的段前缀编码有关
| Base | 8 | 224 | 对于指令中的memory operand，使用SIB编码的，其中的base寄存器
| Index | 8 | 232 | 对于指令中的memory operand，使用SIB编码的，其中的index寄存器
| Scale | 8 | 240 | 对于指令中的memory operand，使用SIB编码的， 其中的scale数值，只有1/2/4/8
| Inst_length | 8 | 248 | 解码完成后，当前解码指令的指令长度，因为解码过程是byte-by-byte逐步解码的，不是像HW一样首先确定好指令边界
AliasMax | N/A | N/A | N/A | N/A
c

## seg_mode
Segmode_flags被定义在LIP寄存器的flags域中，用于表明当前处理器所处的运行状态
field | width | position | description
SSS | 3 | 0 | 表明是否存在seg override的前缀 相关编码(猜测) 000: ES override 26H 001: CS override 2EH 010: SS override 36H 011: DS override 3EH 以上在long mode上无效 100: FS override 64H 101: GS override 65H 111: no override
E | 1 | 3 | rep(repz/repe)前缀的存在标志 F3H | long mode下的代码段D/B属性
N | 1 | 4 | repne(repnz)前缀的存在标志 F2H
L | 1 | 5 | lock前缀的存在标志 F0H
O | 1 | 6 | 表明当前的默认操作Size; 对于prefix与bit8同时设置 66H
A | 1 | 7 | 表明当前使用默认地址寻址； 对于prefix 表明存在67h前缀标志 67H
6 | 1 | 8 | 66h前缀的存在标志 66H
B | 1 | 9 | 指明当前Stack一次操作的数据大小，不是应该和默认operand size 一致？？？
U | 1 | 14 | 指明当前的运行权限是user-level， 对于使用virtual-8086(Eflag.VM置1)，置位表明处于user-level
P | 1 | 15 | 指明当前处于Protected mode | protected mode下的代码段D/B属性
REX.B | 1 | 16 | 表明扩展ModR/M的r/m，SIB的base或是Opcode的reg | 0 | 默认操作数16位
REX.X | 1 | 17 | 表明扩展SIB | 1 | 默认操作数32位
REX.R | 1 | 18 | 表明扩展ModR/M 的 reg
W/REX.W | 1 | 19 | 指明操作数的宽度，0: operand size由CS段寄存器中的D标志决定；1: 64bit操作数
REX | 1 | 20 | 表明存在long mode下的REX prefix的prefix编码，这仅仅是个flag, 4XH
A64 | 1 | 21 | 表明使用64位地址寻址
CSL | 1 | 22 | 表明系统运行于long mode的64bit模式下
LMA | 1 | 23 | 表明系统已经进入long mode，但是不一定是64bit 进入long mode的过程 1. disable CR0的PG位 2. enable CR4的PAE位 3. 加载PML4的page指针到CR3 4. enable efer_msr的LME 5. enable CR0的PG位 (enable paging) 如果已经进入了long mode，那么efer_msr的LMA会被硬件置位 ???enable CR0的PE位(protected mode enable)???
CPL | 2 | 24 | 表明当前的运行级别

## seg_flag
代码段/数据段 描述符的bit格式定义， 实现在seg_reg[UOP_SEG_FLAGS]中
field | width | position | description
Type(不同的segment，位定义不同)，这里描述的是code segment | 4 | 0
A | 1 | 0 | Access标志，表明某个descriptor是否被加载到段寄存器中过, 1: accessed; 0: not accessed
R/W | 1 | 1 | 对于代码段 可读标志， 1: 可读； 0: 不可读 对于数据段 可写标志， 1: 可写； 0: 不可写
C/ED | 1 | 2 | 对于代码段 conforming类型, 一致性代码段和非一致性代码段 一致性代码段：低优先级代码可以直接调用同级或高优先级代码，CPL不变，而高优先级代码不能调用低优先级代码 非一致性代码：只能进行同级调用；低优先级调用高优先级代码必须通过gate descriptor进行调用 对于数据段 段扩展方向，1: 向下扩展， 0：向上扩展
E | 1 | 3 | Execution标志， code段需要设置为1，表明可执行、不可写
S | 1 | 4 | 描述符标志, 1: code/data； 0: system 系统类描述符： 系统段描述符：LDT Descriptor / TSS Descriptor 门描述符： Call-gate / Interrupt-gate / Trap-gate / Task-gate descriptor 非系统类描述符： 代码段 / 数据段 Long mode(包含compatibility mode)，gates descriptor都是16字节，代码段/数据段依然是8字节，LDT/TSS是(16字节/64bit mode; 8字节/compatibility mode)
DPL | 2 | 5 | 描述符权限级别(0~3)，与CPL和RPL配合使用
P | 1 | 7 | Present标志，1: 在内存中；0: 不在内存中
AVL | 1 | 12 | 待用
L | 1 | 13 | Long mode标志，1: 64bit mode; 0: compatibility mode
D | 1 | 14 | D/B标志 可执行代码段， 默认操作数大小 D标志 1: 32位操作数；0: 16位操作数 堆栈段， 默认push/pop的stack pointer的操作大小 B标志 1: 32位； 0: 16位 向下扩展的数据段 B标志 1: 最大扩展到4G；0: 最大64KB
G | 1 | 15 | 段限粒度， 1: 4KB; 0: 1Byte
protected mode code/data descriptor
long mode code/data descriptor